## Лист1
Код товара | Наименование изделия | Питание | Индикатор |  | Примечание
Цифровые терморегуляторы
101 | ТЕРМОТЕСТ-01 (-50 до +120С) 1С | 220V | нагр. 3500Ватт |  | корпус под DIN рейку Z103 16 Ампер
102 | ТЕРМОТЕСТ-02 (-50 до +120С) 1С | 220V | нагр. 7000Ватт |  | корпус под DIN рейку Z100 40 Ампер
103 | ТЕРМОТЕСТ-03 (-60 до +250С) 1С | 220V | нагр. 3500Ватт |  | корпус под DIN рейку Z103 16 Ампер
104 | ТЕРМОТЕСТ-04 (-60 до +250С) 1С | 220V | Светодиодный |  | корпус щитовое крепление 10 Ампер
105 | ТЕРМОТЕСТ-04/2 (0 до +1000С) 1С ТХА | 220V | Светодиодный |  | корпус щитовое крепление 10 Ампер
106 | ТЕРМОТЕСТ-04/3 (0 до +400С) 1С ТХА | 220V | Светодиодный |  | корпус щитовое крепление 10 Ампер
124 | ПРОФИЛЬ - М (0 до +1300С) 1С 1 канал ТХК (0 до +600С), ТХА (0 до +1300С) | 220V | Светодиодный |  | корпус щитовое крепление 10 Ампер с функциями времени
125 | ПРОФИЛЬ - М (0 до +1300С) 1С 2 канала ТХК (0 до +600С), ТХА (0 до +1300С) | 220V | Светодиодный |  | корпус щитовое крепление 10 Ампер с функциями времени
126 | ПРОФИЛЬ - М -ТС (-220С до +850С) 1С 1 канал ТСМ50, ТСМ100 (-180 до +200С), ТСП50, ТСП100 (-220 до +850С), | 220V | Светодиодный |  | корпус щитовое крепление 10 Ампер с функциями времени
127 | ПРОФИЛЬ - М -ТС (-220С до +850С) 1С 2 канала ТСМ50, ТСМ100 (-180 до +200С), ТСП50, ТСП100 (-220 до +850С), | 220V | Светодиодный |  | корпус щитовое крепление 10 Ампер с функциями времени
107 | ИРТ-120 (-55 до +125С) 0,1С | 220V | Светодиодный |  | корпус под DIN рейку Z102 (с таймером) реле 10А
108 | ИРТ-200 (-60 до +250С) 1С | 220V | Светодиодный |  | корпус под DIN рейку Z102 (с таймером) реле 10А
128 | ИРТ-4К (0 до +100С) 0,1С | 220V | Светодиодный |  | корпус под DIN рейку Z102 (до 4-х каналов) реле 10А
| ИРТ-2К (0 до +100С) 0,1С | 220V | Светодиодный |  | корпус под DIN рейку Z102 (2 канала)
109 | ТР-06 (-55 до +125С) 0,1С реле 10 Ампер | 220V | нагр. 2500Ватт |  | корпус евророзетка (с таймером)
| ТР-06/NT (-55 до +125С) 0,1С реле 40 Ампер | 220V | нагр. 3500Ватт |  | корпус евророзетка (с таймером)
| ТР-06/NT+ (-55 до +125С) 0,1С реле 40 Ампер | 220V | нагр. 3500Ватт |  | корпус евророзетка-евровилка-заземление
119 | ТР-07 (0 до +39,9С) 0,1С (40 до 99С)1С | 220V | нагр. 400Ватт |  | корпус евровилка (симисторный с автоматическим подбором мощности) Для инкубаторов и др.. Высокоточный.
120 | ТР-08 Delux (-55 до +125С) 0,1С белый, реле 16А | 220V | нагр. 3500Ватт | монтаж | для теплых полов и др (монтаж в стандартную монтажную коробку диаметром 60 мм)
121 | ТР-08 Delux (-55 до +125С) 0,1С бежевый, реле 16А | 220V | нагр. 3500Ватт |  | для теплых полов и др (монтаж в стандартную монтажную коробку диаметром 60 мм)
122 | ТР-09 GUNSAN (-55 до +125С) 0,1С белый внутренний, 16А | 220V | нагр. 3500Ватт |  | для теплых полов и др (монтаж в стандартную монтажную коробку диаметром 60 мм)
123 | ТР-09 GUNSAN (-55 до +125С) 0,1С белый наружный, 16А | 220V | нагр. 3500Ватт |  | для теплых полов и др (монтаж на стенку)
| ТР-10 (-55 до +125С) 0,1С реле 10 Ампер | 220V | нагр. 2500Ватт |  | корпус под DIN рейку Z103 10 Ампер
110 | ТР-12В (-55 до +125С) 0,1С | 12V | Светодиодный |  | корпус (с таймером) реле 10А
| Мечта-1 ( терморегулятор-регулятор влажности-таймер поворота лотков) реле температуры 40А, реле влажности 10А, реле таймера 10А | 220V | Светодиодный |  | корпус под DIN рейку Z102
| Мечта-12 ( терморегулятор-регулятор влажности-таймер поворота лотков) реле температуры 40А, реле влажности 10А, реле таймера 10А | 12V | Светодиодный |  | корпус под DIN рейку Z102
111 | НПТ-3 (-9,9 до +99,9С), (-9,9 до +85,0С) 0,1С** | 220V до 30А | нагр. 7000Ватт |  | недельный программатор температуры, возможно подключение датчиков DS18B20 до 3шт, корпус Z100, управление насосом, возможна внешняя блокировка
** изделие комплектуется одним датчиком DS18B20 (по заказу от 1 до 3)
Цифровые термометры
207 | Т-028 (от -60 до +250) 1С | 8 - 25V | Светодиодный |  | встраиваемый
208 | Т-028DS (от -55,0 до +125,0) 0,1С | 8 - 25V | Светодиодный |  | встраиваемый
206 | Т-028-1000 (от 0 до +1000) 1С | 8 - 25V | Светодиодный |  | встраиваемый, под термопару ТХА
201 | Т-036 (от -60 до +250) 1С | 8 - 25V | Светодиодный |  | встраиваемый
202 | Т-036DS (от -55,0 до +125,0) 0,1С | 8 - 25V | Светодиодный |  | встраиваемый
202 | Т-036А (от -60,0 до +250,0) 1С | 8 - 25V | Светодиодный |  | в корпусе
202 | Т-036DS-А (от -55,0 до +125,0) 0,1С | 8 - 25V | Светодиодный |  | встраиваемый
| Т-036С (от -60 до +250) 1С термометр-сигнализатор | 8 - 25V | Светодиодный |  | встраиваемый
| Т-036DS-С (от -55,0 до +125,0) 0,1С термометр-сигнализатор | 8 - 25V | Светодиодный |  | встраиваемый
206 | Т-036-1000 (от 0 до +1000) 1С | 8 - 25V | Светодиодный |  | встраиваемый, под термопару ТХА
203 | Т-056 (от -60 до +250) 1С | 8 - 25V | Светодиодный |  | встраиваемый
204 | Т-056DS (от -55,0 до +125,0) 0,1С | 8 - 25V | Светодиодный |  | встраиваемый
| Т-056МК (от -55,0 до +125,0) 0,1С | 8 - 25V | Светодиодный |  | встраиваемый, многоканальный (от 1 до 10 датчиков). В базовом варианте 2 датчика
| Т-056DS с иглой (от -55,0 до +125,0) 0,1С | 8 - 25V | Светодиодный |  | встраиваемый
| Т-056С (от -60 до +250) 1С термометр-сигнализатор | 8 - 25V | Светодиодный |  | встраиваемый
| Т-056DS-С (от -55,0 до +125,0) 0,1С термометр-сигнализатор | 8 - 25V | Светодиодный |  | встраиваемый
206 | Т-056-1000 (от 0 до +1000) 1С | 8 - 25V | Светодиодный |  | встраиваемый, под термопару ТХА
205 | Т-08 (от -60 до +250) 1С | 8 - 25V | Светодиодный |  | встраиваемый
206 | Т-08DS (от -55,0 до +125,0) 0,1С | 8 - 25V | Светодиодный |  | встраиваемый
206 | Т-08-1000 (от 0 до +1000) 1С | 8 - 25V | Светодиодный |  | встраиваемый, под термопару ТХА
206 | Test ( с иглой ) (от -55,0 до +125,0) 0,1С | 8 - 25V | Светодиодный |  | в корпусе портативный
Автоматы защиты
301 | Авт. Защит. БАРЬЕР-1 ( бытов. техн.) | 35-400V | нагр. 2500Ватт |  | корпус евророзетка
302 | Авт. Защит. БАРЬЕР-2 (холодильники) | 35-400V | нагр. 2500Ватт |  | корпус евророзетка
303 | Авт. Защит. БАРЬЕР-3П ПРИМА* (1,5мС ) | 35-400V | нагр. 1500Ватт |  | корпус евророзетка
304 | Авт. Защит. БАРЬЕР-3П с шнуром и вилк. | 35-400V | нагр. 1500Ватт |  | корпус евророзетка-евровилка
305 | Авт. Защит. БАРЬЕР-3М (микропроцесор.) | 30-400V | нагр. 1500Ватт |  | корпус евророзетка
306 | Авт. Защит. БАРЬЕР-4П ПРИМА ( 1мС ) | 35-400V | нагр. 2500Ватт |  | корпус евророзетка
307 | Авт. Защит. БАРЬЕР-4П с шнуром и вилк. | 35-400V | нагр. 2500Ватт |  | корпус евророзетка-евровилка
308 | Авт. Защит. БАРЬЕР-4М (микропроцесор.) | 30-400V | нагр. 2500Ватт |  | корпус евророзетка
309 | Авт. Защит. БАРЬЕР-5П ПРИМА ( 1мС ) | 35-400V | нагр. 3500Ватт |  | корпус евророзетка
326 | Авт. Защит. БАРЬЕР-5П+ ПРИМА ( 1мС ) | 35-400V | нагр. 3500Ватт |  | корпус евророзетка-евровилка-заземление
310 | Авт. Защит. БАРЬЕР-5П с шнуром и вилк. | 35-400V | нагр. 3500Ватт |  | корпус евророзетка-евровилка
311 | Авт. Защит. БАРЬЕР-60А (мощный) | 35-400V | 60А 250V |  | корпус под DIN рейку Z102
312 | Авт. Защит. БАРЬЕР-60М (мульти U,I,Р) | 35-400V | нагр. 15 kW | 250 | корпус под DIN рейку Z102
313 | Авт. Защит. БАРЬЕР-80А (мощный) | 35-400V | 80А 250V |  | корпус под DIN рейку Z102
323 | Авт. Защит. БАРЬЕР-80М (мульти U,I,Р) | 35-400V | 80А 250V |  | корпус под DIN рейку Z100
324 | Авт. Защит. БАРЬЕР-100А (мощный) | 35-400V | 100А 250V |  | корпус под DIN рейку Z100
325 | Авт. Защит. БАРЬЕР-100М (мульти U,I,Р) | 35-400V | 100А 250V |  | корпус под DIN рейку Z100
314 | Авт. Защ. БАРЬЕР-6П ПРИМА ( 1мС ) | 35-400V | Нагр. 4000Ватт |  | корпус под DIN рейку Z102
315 | Авт. Защ. БАРЬЕР-7П ПРИМА ( 2мС ) | 35-400V | Нагр. 6500Ватт |  | корпус под DIN рейку Z102
318 | Авт. Защ. БАРЬЕР-8П ПРИМА ( 2мС ) | 35-400V | 40 А 250В |  | корпус под DIN рейку Z102
327 | Авт. Защ. БАРЬЕР-8ПТ ПРИМА ( 2мС ) | 35-400V | 40 А 250В |  | корпус под DIN рейку Z102 (с тепловой защитой)
319 | Авт. Защ. БАРЬЕР-8М (мульти U,I,Р) | 35-400V | 40 А 250В |  | корпус под DIN рейку Z102
320 | Авт. Защ. БАРЬЕР-9 (мульти U,I ) | 35-400V | 40 А 250В |  | корпус под DIN рейку Z102
321 | Авт. Защ. БАРЬЕР-10 (мульти U,I,Р) | 35-400V | нагр. 10 kW |  | корпус под DIN рейку Z102
322 | Авт. Защ. БАРЬЕР-РН | 30-400V | нагр. 2500Ватт |  | корпус под DIN рейку Z103
315 | Авт. Защ. БАРЬЕР-25АП ПРИМА ( 2мС ) | 35-400V | 25 Ампер |  | корпус под DIN рейку
318 | Авт. Защ. БАРЬЕР-32АП ПРИМА ( 2мС ) | 35-400V | 32 Ампера |  | корпус под DIN рейку
318 | Авт. Защ. БАРЬЕР-40АП ПРИМА ( 2мС ) | 35-400V | 40 Ампер |  | корпус под DIN рейку
| Амперметр-реле тока АРТ-100 | 130-300V | нагр. 2500Ватт |  | корпус под DIN рейку Z102
| Амперметр-реле тока АРТ-1000 | 130-300V | нагр. 2500Ватт |  | корпус под DIN рейку Z102
* ПРИМА - технология сверхбыстрого обнаружения и отключения напряжения превышающего заданное в настройках
Трехфазные устройства
401 | РПФ реле пропадания фазы | 380V | Светодиодный |  | корпус под DIN рейку Z102
402 | РППФ реле пропадания, последовательности, слипания фаз с контролем контактов пускателя | 380V | Светодиодный |  | корпус под DIN рейку Z102
403 | Барьер 3Ф ( многофункциональный автомат защиты 3-х фазных потребителей ) | 380V | Светодиодный |  | корпус под DIN рейку Z102
404 | Переключатель фаз ПФ-16А | 380V | Светодиодный |  | корпус под DIN рейку Z100
405 | Переключатель фаз ПФ-40А | 380V | Светодиодный |  | корпус под DIN рейку Z104
405 | Переключатель фаз ПФ-60А | 380V | Светодиодный |  | корпус под DIN рейку Z104
405 | Переключатель фаз ПФ-80А | 380V | Светодиодный |  | корпус под DIN рейку Z104
406 | Вольтметр трехфазный VOLT (от 0 до 400 В) | 380V | Светодиодный |  | корпус под DIN рейку Z103
407 | Амперметр трехфазный AMPER (от 0 до 99,9А) | 380V | Светодиодный |  | корпус под DIN рейку Z103
Вольтметры
510 | В-0.28 (от 25 до 400 В) перем.ток | 25-400V | Светодиодный |  | встраиваемый
501 | В-0.36 (от 25 до 400 В) перем.ток | 25-400V | Светодиодный |  | встраиваемый
508 | В-0.36К (от 25 до 400 В) перем.ток | 25-400V | Светодиодный |  | корпус под DIN рейку Z105 (один автомат)
502 | В-0.56 (от 25 до 400 В) перем.ток | 25-400V | Светодиодный |  | встраиваемый
503 | В-0.8 (от 25 до 400 В) перем.ток | 25-400V | Светодиодный |  | встраиваемый
504 | В-0.8К (от 25 до 400 В) перем.ток | 25-400V | Светодиодный |  | корпус под DIN рейку Z100
509 | ВПТ-0.28 (от 0 до 100 В) пост.ток | 7,5-25V | Светодиодный |  | встраиваемый
505 | ВПТ-0.36 (от 0 до 100 В) пост.ток | 7,5-25V | Светодиодный |  | встраиваемый
506 | ВПТ-0.56 (от 0 до 100 В) пост.ток | 7,5-25V | Светодиодный |  | встраиваемый
507 | ВПТ-0.8 (от 0 до 100 В) пост.ток | 7,5-25V | Светодиодный |  | встраиваемый
507 | ВПТ-0.36А (от 8,5 до 30 В) пост.ток | 8,5-30V | Светодиодный |  | автомобильный в корпусе
507 | ВПТ-0.36АП (от 8,5 до 30 В) пост.ток | 8,5-30V | Светодиодный |  | автомобильный в прикуриватель
Контроллеры заряда-разряда ( вольтметры-реле постоянного тока)
| ВРПТ-0.36 (от 0 до 50 В) пост.ток | 8,5-30V | Светодиодный |  | встраиваемый
| ВРПТ-0.36К (от 0 до 50 В) пост.ток 10А | 8,5-20V | Светодиодный |  | в корпусе
| ВРПТ-0.36-2К (от 0 до 50 В) пост.ток | 8,5-30V | Светодиодный |  | встраиваемый 2 канала
| ВРПТ-0.56 (от 0 до 50 В) пост.ток | 8,5-30V | Светодиодный |  | встраиваемый
| ВРПТ-0.56-2К (от 0 до 50 В) пост.ток | 8,5-30V | Светодиодный |  | встраиваемый 2 канала
Амперметры
610 | А-0.28 (от 0,0 до 99,9 А) перем. ток | 70-400V | Светодиодный |  | встраиваемый
601 | А-0.36 (от 0,0 до 99,9 А) перем. ток | 70-400V | Светодиодный |  | встраиваемый
602 | А-0.56 (от 0,0 до 99,9 А) перем. ток | 70-400V | Светодиодный |  | встраиваемый
603 | А-0.8 (от 0,0 до 99,9 А) перем. ток | 70-400V | Светодиодный |  | встраиваемый
611 | АПТ-0.28 (от 0,0 до 20,0 А) пост. ток | 7,5-25V | Светодиодный |  | встраиваемый
612 | АПТ-0.28 1А (от 0 до 999mА) пост. ток | 7,5-25V | Светодиодный |  | встраиваемый
612 | АПТ-0.28/2 (от 0,00 до 9,99 А) пост. ток | 7,5-25V | Светодиодный |  | встраиваемый
612 | АПТ-0.28/3 (от 0,00 до 40 А) пост. ток | 7,5-25V | Светодиодный |  | встраиваемый
604 | АПТ-0.36 (от 0,0 до 20,0 А) пост. ток | 7,5-25V | Светодиодный |  | встраиваемый
612 | АПТ-0.36 1А (от 0 до 999mА) пост. ток | 7,5-25V | Светодиодный |  | встраиваемый
605 | АПТ-0.36/2 (от 0,00 до 9,99 А) пост. ток | 7,5-25V | Светодиодный |  | встраиваемый
605 | АПТ-0.36/3 (от 0,00 до 40 А) пост. ток | 7,5-25V | Светодиодный |  | встраиваемый
606 | АПТ-0.56 (от 0,0 до 20,0 А) пост. ток | 7,5-25V | Светодиодный |  | встраиваемый
612 | АПТ-0.56 1А (от 0 до 999mА) пост. ток | 7,5-25V | Светодиодный |  | встраиваемый
607 | АПТ-0.56/2 (от 0,00 до 9,99 А) пост. ток | 7,5-25V | Светодиодный |  | встраиваемый
613 | АПТ-0.56/3 (от 0,00 до 40 А) пост. ток | 7,5-25V | Светодиодный |  | встраиваемый
608 | АПТ-0.8 (от 0,0 до 20,0 А) пост. ток | 7,5-25V | Светодиодный |  | встраиваемый
612 | АПТ-0.8 1А (от 0 до 999mА) пост. ток | 7,5-25V | Светодиодный |  | встраиваемый
609 | АПТ-0.8/2 (от 0,00 до 9,99 А) пост. ток | 7,5-25V | Светодиодный |  | встраиваемый
| АПТ-0.8/3 (от 0,00 до 40 А) пост. ток | 7,5-25V | Светодиодный |  | встраиваемый
| Амперметр-реле тока АРТ-100 | 130-300V | нагр. 2500Ватт |  | корпус под DIN рейку Z102
| Амперметр-реле тока АРТ-1000 | 130-300V | нагр. 2500Ватт |  | корпус под DIN рейку Z102
Измерители тока-напряжения-мощности (мультимеры) постоянного тока
701 | ВАВПТ-0.36 ( напряжение от 0,0 до 99,9 В, ток от -20,0 до 0 и от 0 до 20,0 А, мощность от 0,0 до 99,9 (с разрешением 0,1) и от 100 до 999 (с разрешением 1) Вт ) | 7,5-30V DC и 8-20V AC | Светодиодный |  | встраиваемый
702 | ВАВПТ-0.56 ( напряжение от 0,0 до 99,9 В, ток от -20,0 до 0 и от 0 до 20,0 А, мощность от 0,0 до 99,9 (с разрешением 0,1) и от 100 до 999 (с разрешением 1) Вт ) | 7,5-30V DC и 8-20V AC | Светодиодный |  | встраиваемый
703 | ВАВПТ-0.8 ( напряжение от 0,0 до 99,9 В, ток от -20,0 до 0 и от 0 до 20,0 А, мощность от 0,0 до 99,9 (с разрешением 0,1) и от 100 до 999 (с разрешением 1) Вт ) | 7,5-30V DC и 8-20V AC | Светодиодный |  | встраиваемый
Измерители частоты
701 | Частотомер "Профи-LED" (от 0,5Гц до 1,3ГГц) | 5V | Светодиодный |  | встраиваемый ( 8 разрядов)
702 | Частотомер "Профи-LСD" (от 0,5Гц до 1,3ГГц) | 5V | ЖКИ |  | встраиваемый ( 8 разрядов)
703 | Универсальная цифровая шкала-частотомер "Уникальная-LED" (от 1Гц до 70МГц) | 5V | Светодиодный |  | встраиваемый ( 6 разрядов )
704 | Универсальная цифровая шкала-частотомер "Уникальная-LСD" (от 1Гц до 70МГц) | 5V | ЖКИ |  | встраиваемый ( 6 разрядов )
Таймеры и реле времени
806 | Универсальный таймер УТРВ | 220V | Светодиодный |  | корпус под DIN рейку Z103
807 | Универсальный таймер УТ-01 | 220V | Светодиодный |  | корпус евророзетка-евровилка
842 | Универсальный таймер УТ-12В | 12V | Светодиодный |  | в корпусе
808 | Реле времени двухканальное РВ-2К с функцией реле направления (реверса) | 220V | Светодиодный |  | корпус под DIN рейку Z102
809 | Реле задержки выключения РЗВ-1 | 220V |  | 60 | в корпусе
842 | Реле задержки выключения РЗВ-2 | 220V |  |  | корпус под DIN рейку Z103
810 | ПРВС-1 (суточное программируемое реле реального времени 10 Ампер) | 220V | Светодиодный |  | корпус под DIN рейку Z102
839 | ПРВС-16 (суточное программируемое реле реального времени 16 Ампер) | 220V | Светодиодный |  | корпус евророзетка-евровилка-заземление
834 | ПРВС-40 (суточное программируемое реле реального времени 40 Ампер) | 220V | Светодиодный |  | корпус под DIN рейку Z102
811 | ПРВС-2 (суточное программируемое реле реального времени) | 220V | Светодиодный |  | корпус под DIN рейку Z102
812 | ПРВН-1 (недельное программируемое реле реального времени 10 Ампер) | 220V | Светодиодный |  | корпус под DIN рейку Z102
838 | ПРВН-16 (недельное программируемое реле реального времени 16 Ампер) | 220V | Светодиодный |  | корпус евророзетка-евровилка-заземление
835 | ПРВН-40 (недельное программируемое реле реального времени 40 Ампер) | 220V | Светодиодный |  | корпус под DIN рейку Z102
813 | ПРВН-2 (недельное программируемое реле реального времени 10 Ампер) | 220V | Светодиодный |  | корпус под DIN рейку Z102
814 | НПРРВ-1 ( недельное программируемое реле реального времени с индикацией дней недели 10 Ампер) | 220V | Светодиодный |  | корпус под DIN рейку Z100
815 | НПРРВ-2 ( недельное программируемое реле реального временис индикацией дней недели 10 Ампер) | 220V | Светодиодный |  | корпус под DIN рейку Z100
816 | НПРРВ-3 ( недельное программируемое реле реального временис индикацией дней недели 10 Ампер) | 220V | Светодиодный |  | корпус под DIN рейку Z100
817 | НПРРВ-4 ( недельное программируемое реле реального времени с индикацией дней недели 10 Ампер) | 220V | Светодиодный |  | корпус под DIN рейку Z100
Разное
801 | Измеритель регулятор относительной влажности ИРВ-02 (для измерения влажности газовой среды) от 0 до 100% | 220V | Светодиодный |  | корпус под DIN рейку Z103
841 | Высокоточный измеритель-регулятор относительной влажности и температуры ИРТВ-01 (для измерения влажности газовой среды) от 9 до 100% | 220V | Светодиодный |  | корпус под DIN рейку Z102
| ВИВ-1 (встраиваемый измеритель относительной влажности и температуры газовой среды) до 100%H | 12V | Светодиодный |  | встраиваемый (4 разряда )
| СО2 Измеритель-регулятор концентрации СО2 в воздухе от 0 до 5000 ppm ( от 0 до 0,5%) | 220V | Светодиодный |  | корпус под DIN рейку Z100
840 | КЕД-01 (контроллер емкостных датчиков) от 1 до 99999 pF, емкостное реле | 220V | ЖКИ |  | корпус щитовое крепление 16 Ампер
802 | АУО-3 (автомат уличного освещения) | 220V |  |  | в корпусе
803 | АУО-ПВ (автомат уличного освещения) с плавным включением | 220V |  |  | в корпусе
806 | АУО-Т (автомат уличного освещения) с таймером выключения | 220V | Светодиодный |  | в корпусе
805 | АУО-ТD (автомат уличного освещения) с таймером выключения | 220V | Светодиодный |  | корпус под DIN рейку Z102
836 | АПЛ-1 (автоматика поворота лотков инкубатора) | 220V |  |  | в корпусе
837 | АПЛ-2 (автоматика поворота лотков инкубатора) | 12V |  |  | в корпусе
818 | Ч2Т-0,4 (Ч2Т-0,56) Часы электронные | 12V | Светодиодный |  | встраиваемый
819 | Ч2Т-0,4 (Ч2Т-0,56) Часы электронные с двумя термометрами | 12V | Светодиодный |  | встраиваемый
820 | Счетчик моточасов | 12VDC 220VAC | Светодиодный |  | встраиваемый
821 | Универсальный счетчик событий | 12V | Светодиодный |  | встраиваемый
822 | Цифровой регулятор мощности РМ-1 (1 кВт) | 40-400 V | Светодиодный |  | корпус евророзетка-евровилка
823 | Цифровой высокоточный регулятор мощности РМ-2 (управление внешним симистором (триаком)) | 40-400 V | Светодиодный |  | корпус под DIN рейку Z102
824 | Тахометр-вольтметр ТВ-036-3 (авто) | 7,5-20V | Светодиодный |  | встраиваемый, 3 разряда
825 | Тахометр-вольтметр ТВ-056-3 (авто) | 7,5-20V | Светодиодный |  | встраиваемый, 3 разряда
826 | Тахометр-вольтметр ТВ-056-4 (авто) | 7,5-20V | Светодиодный |  | встраиваемый, 4 разряда
827 | Тахометр-вольтметр ТВ-04-4 (авто) | 7,5-20V | Светодиодный |  | встраиваемый, 4 разряда
828 | Тахометр-вольтметр-термометр ТВТ-036-3 (авто) | 7,5-20V | Светодиодный |  | встраиваемый, 3 разряда
829 | Тахометр-вольтметр-термометр ТВТ-056-3 (авто) | 7,5-20V | Светодиодный |  | встраиваемый, 3 разряда
830 | Тахометр-вольтметр-термометр ТВТ-056-4 (авто) | 7,5-20V | Светодиодный |  | встраиваемый, 4 разряда
831 | Тахометр-вольтметр-термометр ТВТ-04-4 (авто) | 7,5-20V | Светодиодный |  | встраиваемый, 4 разряда
Датчики
832 | Датчик температуры ДТ-3Д (-60С +250С) |  |  |  | корпус латунь диаметр=5мм L=20мм
833 | Датчик температуры DS18B20 в игле (-55С +125С) |  |  |  | датчик с проводом 1,5 м, игла нерж. сталь диам. 4,5мм длиной 250-300мм
833 | Датчик температуры DS18B20 (-55С +125С) |  |  |  | датчик с проводом 2м
836 | Датчик температуры ТХА (0С +1300С) |  |  |  | длина 1м, диаметр провода 0,5 мм